## Arkusz3
Załącznik nr 1 do zapytania DZ/DZ-072-260/24
Narodowy Instytut Onkologii im. Marii Skłodowskiej- Curie – Państwowy Instytut Badawczy Oddział w Gliwicach 44-101 GLIWICE, ul. Wybrzeże Armii Krajowej 15
SPECYFIKACJA ASORTYMENTOWO-CENOWA
Lp. | opis przedmiotu zamówienia | ilość | cena jednostkowa netto | wartość netto | VAT | wartość brutto | klinika | producent, model/typ, rok produkcji zaoferowanego wózka
9 | WÓZEK PALETOWY AKUMULATOROWY Opis: - Min nośność wózka 1500 kg - Wersja elektryczna jazda i podnoszenie - Tryb pracy SZYBKI oraz WOLNY, który umożliwia precyzyjne ustawienie palety - Kompaktowa i lekka konstrukcja nadaje się do pracy na niewielkich powierzchniach - Płynna regulacja prędkości wózka - Ergonomiczna konstrukcja dyszla wózka z miękkimi uchwytami zapewniająca komfort codziennej pracy, dyszel wyposażony w sprężynę powietrzną, sam powraca do pozycji pionowej. - Hamulec bezpieczeństwa przy kontakcie z operatorem odbija wózek do przodu, wyłącznik bezpieczeństwa - Bateria litowo-jonowa o napięciu 24V/20 Ah (szybkie ładowanie, możliwość doładowywania w dowolnej chwili) - Zewnętrzna ładowarka, cyfrowy wskaźnik rozładowania baterii - Koła przednie i tylne rolki podwójne poliuretanowe - Gwarancja 12 miesięcy Parametry wózka: 1. Cechy charakterystyczne wózka 1.1 Zasilanie elektryczne 1.2 Udźwig/obciążenie znamionowe min 1500 kg 1.3 Długość wideł 1150 mm 1.4 Odległość środka obciążenia 600 mm +/- 10 mm 2. Koła, rama 2.1 Koła poliuretanowe 2.2 Rozmiar koła przedniego Ømm 210x70 2.3 Rozmiar koła tylnego Ømm 80x93 2.4 Ilość rolek przód/tył (x=koła napędowe) 1X+4 3. Wymiary 3.1 Wysokość podnoszenia 115 mm +/- 5 mm 3.2 Wysokość dyszla sterującego w pozycji jazdy min/max 700/1160 mm +/- 10 mm 3.3 Wózek podniesiony, opuszczony 80 mm 3.4 Długość całkowita 1530 mm +/- 10 mm 3.5 Długość do czoła wideł 380 mm 3.6 Szerokość całkowita 540 mm +/- 5 mm 3.7 Wymiary wideł 1150 mm 3.8 Odległość między ramionami wideł 540 mm 3.9 Prześwit, środek rozstawu osi 33 mm 3.10 Szerokość korytarza roboczego dla palet 800x1200 wzdłuż max 1800 mm 3.11 Promień skrętu 1274/1330mm z podniesionymi / bądź obniżonymi widłami 4. Wydajność 4.1 Prędkość jazdy z ładunkiem/bez ładunku 4.6 / 4.8 km/h +/- 2 km/h 4.2 Prędkość podnoszenia z ładunkiem/bez ładunku 0.020 / 0.025 m/s 4.3 Prędkość opuszczania z ładunkiem/bez ładunku 0.05 / 0.04 m/s 4.4 Zdolność pokonywania wzniesień z ładunkiem/bez ładunku 4 / 16% +/- 0.5% 4.5 Hamulec serwisowy elektromagnetyczny 5. Silnik 5.1 Moc silnika napędowego S2 60 min 0.65 kW 5.2 Moc silnika podnoszenia S3 10% 0.50 kW 6. Bateria 6.1 Bateria LI-ION, bezobsługowa, lekka, łatwo wymienialna 6.2 Gniazdko na obudowie baterii ułatwiające ładowanie bez konieczności wyjmowania baterii 6.3 Szybkie ładowanie, oraz możliwość ładowania podczas przerw w pracy 6.4 Ładowanie w przeciągu max 3 godziny 6.5 Czas pracy 3-6 godzin 6.6 Napięcie akumulatora / pojemność 24V/20 Ah 6.7 Napięcie ładowarki 24V-8A | 1 |  |  |  |  | DK/A
12 | WÓZEK LEŻĄCY opis wózka stanowi załącznik nr 2 do zapytania DO/DZ-072-250/24 | 8 |  |  |  |  | DL/PP
14 | WÓZEK TRANSPORTOWY OSIATKOWANY - wózek z 4 burtami z siatki, - burty boczne i czołowe: wykonane z drucianej siatki o oczkach 50 x 50 mm (+/- 10 mm), - wykończenie: malowanie proszkowe (dowolny kolor), - koła: średnica kół min. 150 mm, szara guma termoplastyczna, zamontowana na felgach z precyzyjnymi łożyskami kulkowymi (dwa koła obrotowe z hamulcem/hamulcami oraz dwa koła stałe) - powierzchnia użytkowa wykonana z płyty drewnopodobnej, - nośność: min. 400 kg - wymiary: min. 1000 [szer.] x min. 500 [głębokość] x min. 950 mm [wysokość] - powierzchnia użytkowa min. 800 x min. 400 mm | 1 |  |  |  |  | DZ/DT
21 | WÓZEK TRANSPORTOWY PLATFORMOWY SKŁADANY - wózek platformowy ze stali, ze składaną rączką - obciążenie min. 150 kg (+10kg) - wysokość 80 cm(+/- 10 mm) - szerokość platformy 74 cm x 47 cm (+/- 5 cm) - wysokość platformy od podłoża 20 cm(+/- 10mm) - dwa koła stałe oraz dwa koła skrętne, gumowe | 1 |  |  |  |  | DL/ZA
22 | STOJAK NA BUTLE Z TLENEM 10l - szerokość całkowita 40 cm do 50 cm - wysokość całkowita od 80 cm - 90 cm - długość całkowita od 40 cm- 50 cm - obciążenie dopuszczalne min. 20 kg - ilość kółek: 5 szt. - ilość mocowań do zabezpieczenia butli przed przewróceniem: min. 2 zt. zdjęcie podglądowe | 9 |  |  |  |  | DK/ZAIT
23 | WÓZEK DO POŚCIELI PODRECZNY - wykonany z kopolimeru polipropylenu, łatwy w myciu i dezynfekcji - boczne stelaże z pokrywą( na jednym węższym boku szafki), otwierane nożnie, na worki o pojemności 120l. - szafka główna posiada półkę wewnętrzną - szafka zamykana na drzwiczki. - uchwyt do prowadzenia wózka. - cztery kółka w tym dwa z blokadą. wymiary szafki: - wysokość 70cm +/-10 cm. - szerokość 70cm +/-10 cm. - głębokość 50 cm +/- 5 cm. | 2 |  |  |  |  | DK/IKRA
24 | WÓZKI DO ROZWOŻENIA POIŁKÓW - wykonany w całości ze stali kwasoodpornej, wyposażone w koła o średnicy 125 mm, w tym dwa z blokadą. - blaty w formie wyjmowanych tłoczonych tac ze stali nierdzewnej. - tace o głębokości 40 mm(+/- 20 mm) -wymiary całkowite [mm]: 1290 x 680 x 900 [długość x szerokość x wysokość](+/- 100mm) | 2 |  |  |  |  | DK/IKRA
25 | KONTENER NA ODPADY - struktura wózka wykonana z blachy ze stopu lekkiego (aluminium anodyzowanego) - ściany wózka żebrowane, - krawędź górna zaokrąglona Wózek wyposażony w: - usytuowany w dnie kranik odpływowy umożliwiający wypuszczenie płynów wykorzystywanych do jego mycia i dezynfekcji, - cztery kółka w tym dwa kółka stałe i 2 obrotowe, wykonane z gumy nie pozostawiające śladów, - centralna blokada (hamulec) do dwóch kółek obrotowych, - przykrywa wózka na dłuższym boku. - pojemność wózka 370l +/- 10 litrów, - udźwig użytkowy wózka 140 kg +/- 10 kg, - posiadający certyfikat CE lub deklarację zgodności - gwarancja min. 24 miesiące. Zewnętrzne wymiary wózka: - szerokość 1030x660x770 mm +/- 100 mm | 4 |  |  |  |  | DK/IKRA
26 | RAZEM:
1. Składam ofertę na wykonanie przedmiotu zamówienia w zakresie określonym powyżej na kwotę: BRUTTO: ……………………………… PLN słownie: …………………………………………………………………………..…………………..….………… PLN NETTO: ……………………………… PLN słownie: …………………………………………………………………………..…………………..….………… PLN 2. Oświadczam, że uważam się za związanego niniejszą ofertą na okres …………….. ( min. 30 dni ) licząc od daty wyznaczonej jako termin składania ofert. 3. Termin płatności: 30 dni licząc od daty dostarczenia Zamawiającemu prawidłowo wystawionej faktury. 4. Termin realizacji /dostawy: zobowiązuję się do wykonywania dostawy w terminie maksymalnie do............... dni roboczych, licząc bieg terminu realizacji od dnia otrzymania zamówienia Zamawiającego. 5. Oświadczam, że termin gwarancji na dostarczony asortyment jest zgodny z opisem przedmiotu zamówienia, liczony od dnia odbioru asortymentu przez Zamawiającego (w pozycjach gdzie w opisie nie ma podanego terminu gwarancji Zamawiający wymaga gwarancji nie krótszej niż 12 miesięcy liczony od dnia odbioru asortymentu przez Zamawiającego).